## Weerstanden
Voorbeeld: | R_1k_1%_75V_0,1W_0805_MF
Veld1:
R
Veld 2 | Waarde
vb | 1k
10R
0R01
Veld 3 | Tolerantie
1%
0.1%
Veld 4 | Max Voltage
75V
50V
Veld 5 | Vermogen
0,5W
1/8W
Veld 6 | Package
0805
1206
201
Veld 7 | Type
MF (Metal Film)
TH (Thick Film)
TN (Thin Film)
PTH (Throu hole)

## IC
Voorbeeld: |  | IC_SUP_SOT23-5_TPS3801
Veld1:
IC
Veld 2 |  | Type
vb | SUP | Supervisors
| OPAMP | Opamps
| µC | Microcontrollers
| INST | Instrumentatie versterker
| CUR | Current Refference
| COMP | Comparator
| VREF | Voltage reference
| UART | UART chips
| SW | Switch
| LOG | Logic ic's
| OPTO | Optocoupler
| DRI | Driver
| IO | IO expanders
| TEMP | Temperatur sensor
| RTC | Real Time Clock
| TIM | Timer
| MEM | Memory
| ADC | ADC
| DAC | DAC
| MUX | Multiplexers
| VCXO | Voltage controlled crystal oscillator
| SENS | Current and voltage sensors
| I2C | General I2C devices
| CAN | Can devices
| VAR | Varia / non classifieable
Veld 3 |  | Footprint
vb |  | SOT-23-3
Veld 4 |  | Name

## Inductor
Voorbeeld: | L_1µ_1%_0,1A_0805_1R
Veld1:
L
FER
Veld 2 | Waarde
Veld 3 | Tolerantie
1%
0.1%
Veld 4 | Max Current
Veld 5 | Package
0805
1206
201
Veld 7 | Resistance

## Condensatoren
Voorbeeld: |  | C_100n_50V_10%_0805_X7R
veld 1:
C
Veld 2: |  | Value
100n
10µ
Veld 3 |  | Max Voltage
50V
Veld 4: |  | Tolerance
0.1
0.01
Veld 5: |  | Footprint
0805
case D
Veld 6: |  | Type
| Tant | Tantaal
| Elco | Elco
| X7R | ceramic
| X5R | ceramic

## Transistors
Voorbeeld: | TR_NPN_50V_7A_TO220_DPK123
Veld1:
TR
Veld 2 | Waarde
vb | NPN
PNP
NMOS
PMOS
JFET-N
JFET-P
Veld 3 | Max Voltage
Veld 4 | Max Current
75V
50V
Veld 5 | Package
TO-232
TO-92
Veld 6 | Name

## LED
Voorbeeld: |  | LED_RD_40mcd_500nm_0805
Veld1: |  | Code
LED
| LEDR | Reverse view leds
| LEDS | Side view leds
Veld 2: |  | Color
| RD | Red
| GR | Green
| YE | Yellow
| OR | Orange
| BL | Blue
| WI | WHITE
| RG | Red-Green
| RY | Red-Yellow
| RGB | Red-Green-Blue
Veld 3: |  | Luminance Power
| 40mcd | for PCB LED's unit mcd
| 1.5mW | for IR LED's mW/sr
| 20lm | for high power LED's 20lm
Veld 4: |  | Wavelength
| 590 | wavelength in nm
| 5600K | for white LED: color temperature in Kelvin
| NA | Not Applicable for RGB LED
Veld 5: |  | Footprint

## Diodes
Voorbeeld: |  | D_0,4A_1N4148_PTH
Veld1:
| D | Diode
| ZD | Zener Diode
Veld 2 |  | Max current
Veld 3 |  | Name
Veld 4 |  | Footprint
Veld 5 |  | Power
Veld 6 |  | Voltage(Zener)

## Connectors
Voorbeeld: |  | CON_USB_UKW_5_MINI USB
Veld1:
| CON | Connector
Veld 2 |  | Type
| USB | USB
| TER | Terminal
| PH | Pin Header
Veld 3 |  | Spacing
Veld 4 |  | Pins
Veld 5 |  | Name

## Switches
Voorbeeld: |  | SW_DPDT_1A_30V_"Name"
Veld1:
| SW | Switch
Veld 2 |  | Type
| DPDT | Double Pole Double Throw
Veld 3 |  | Current
Veld 4 |  | Voltage
Veld 5 |  | Name

## FUSE
Voorbeeld: |  | FUSE_2920_0,750A_30V
Veld1:
| FUSE | Fuse
Veld 2 |  | Footprint
Veld 3 |  | Current
Veld 4 |  | Voltage

## Oscillators-kristals
Voorbeeld: |  | OSC_4MHZ_30ppm_18p_HC49
Veld1:
| OSC | Oscillator
| XTAL | Crystal
Veld 2 |  | Frequency
Veld 3 |  | Stability
Veld 4 |  | Load Capasitance
Veld 5 |  | Package

## Relays
Voorbeeld: |  | REL_9V_0,1A_230VAC_5A
Veld1:
| REL | Relay
Veld 2 |  | Coil voltage
Veld 3 |  | Coil current
Veld 4 |  | Contact Voltage
Veld 5 |  | Contact Current
Veld 6 |  | (Name)

## Enclosure
Voorbeeld: |  | ENC_80mm_20mm_60mm_Black_msm
Veld1:
| ENC | Enclosure
Veld 2 |  | Height
Veld 3 |  | Width
Veld 4 |  | Lenght
Veld 5 |  | Color
Veld 6 |  | Name